## PLANILHA
PLANILHA ORÇAMENTÁRIA - SERVIÇOS CONTRATANTE CAMARA MUNICIPAL DE SARZEDO BDI : 22,67% CONTRATADA REVISAO OBRA: REFORMA PLENÁRIO 11/12/2023
PLANILHA REFERENCIA: Setop 08/23 , Sinapi 10//23, Seinfra 08/23, SP Educação 10/23, Orse 10/23, Sudecap 05/2023 COM DESONERAÇÃO
ITEM | BASE | CÓDIGO | RESUMO DOS SERVIÇOS UNID. QUANT. |  |  | PREÇO UNITÁRIO S/BDI | CUSTO UNITÁRIO C/BDI | CUSTO TOTAL C/BDI
1 | PLACA | [6 empty] | 1677.0706
1.1 | SETOP | ED-28427 | FORNECIMENTO E COLOCAÇÃO DE PLACA DE OBRA EM CHAPA GALVANIZADA #26, ESP. 0,45MM, DIMENSÃO (3X1,5)M, PLOTADA COM ADESIVO VINÍLICO, AFIXADA COM REBITES 4,8X40MM, EM ESTRUTURA METÁLICA DE METALON 20X20MM, ESP. 1,25MM, INCLUSIVE SUPORTE EM EUCALIPTO AUTOCLAVADO PINTADO COM TINTA PVA DUAS (2) DEMÃOS | UND | 1,00 | R$ 1.367,14 | 1677.0706 | 1677.0706
2 | DEMOLIÇÃO E REMOÇÃO DE DIVISÓRIA E BANCADA | [6 empty] | 44.764
2.1 | SETOP | ED-48453 | DEMOLIÇÃO MANUAL DE DIVISÓRIA COMERCIAL EM LAMINADO, INCLUSIVE AFASTAMENTO E EMPILHAMENTO, EXCLUSIVE TRANSPORTE E RETIRADA DO MATERIAL DEMOLIDO | M² | 5,82 | R$ 6,27 | 7.6914 | 44.764
3 |  |  | DEMOLIÇÃO DE ALVENARIA E REMOÇÃO DE PISO |  |  |  |  | 2383.2669
3.1 | SETOP | ED-48435 | DEMOLIÇÃO MANUAL DE ALVENARIA DE TIJOLO CERÂMICO OU BLOCO DE CONCRETO, INCLUSIVE AFASTAMENTO E EMPILHAMENTO, EXCLUSIVE TRANSPORTE E RETIRADA DO MATERIAL DEMOLIDO | M³ | 0,57 | R$ 92,63 | 113.6292 | 64.7687
3.2 | SETOP | ED-48482 | DEMOLIÇÃO MANUAL DE PISO VINÍLICO, INCLUSIVE AFASTAMENTO E EMPILHAMENTO, EXCLUSIVE TRANSPORTE E RETIRADA DO MATERIAL DEMOLIDO | M² | 239,61 | R$ 7,79 | 9.556 | 2289.7115
3.3 | SETOP | ED-48516 | REMOÇÃO MANUAL DE VIDRO EM ESQUADRIAS, COM REAPROVEITAMENTO, INCLUSIVE LIMPEZA DO ENCAIXE, AFASTAMENTO E EMPILHAMENTO, EXCLUSIVE TRANSPORTE E RETIRADA DO MATERIAL REMOVIDO NÃO REAPROVEITÁVEL | M² | 4,06 | 5,78 | 7.0903 | 28.7867
4 | INSTALAÇÃO DE JANELAS E PORTAS | [6 empty] | 3288.7812
4.1 | SETOP | ED-29487 | PORTA EM ALUMÍNIO DE CORRER COM 2 FOLHAS (160X210)CM COMPLETA, LINHA 25/SUPREMA, ACABAMENTO ANODIZADO NATURAL, INCLUSIVE PERFIS, VIDRO, FERRAGENS E INSTALAÇÃO | UNID | 1,00 | 2.403,89 | 2948.8519 | 2948.8519
4.2 | SETOP | ED-29483 | JANELA EM ALUMÍNIO FIXA COMPLETA, LINHA 25/SUPREMA, ACABAMENTO ANODIZADO NATURAL, INCLUSIVE PERFIS E VIDRO LISO 4MM E INSTALAÇÃO | M² | 0,48 | 577,31 | 708.1862 | 339.9294
5 |  |  | PISOS |  |  |  |  | 48976.0375
5.1 | SETOP | ED-13290 | CAMADA DE REGULARIZAÇÃO COM ARGAMASSA, TRAÇO 1:4 (CIMENTO E AREIA), ESP. 20MM, APLICAÇÃO MANUAL, INCLUSIVE ARGAMASSA COM PREPARO MECANIZADO | M² | 192,71 | 31,70 | 38.8864 | 7493.7962
5.2 | SETOP | ED-50571 | PISO EM CONCRETO, PREPARADO EM OBRA COM BETONEIRA, FCK 13,5MPA, SEM ARMAÇÃO, ACABAMENTO RÚSTICO, ESP. 8CM, INCLUSIVE FORNECIMENTO, LANÇAMENTO, ADENSAMENTO, SARRAFEAMENTO, EXCLUSIVE JUNTA DE DILATAÇÃO | M² | 46,90 | 78,60 | 96.4186 | 4522.0333
5.3 | SETOP | ED-50632 | PLACA VINÍLICA 30 X 30 CM E = 2 MM, AMADEIRADO FORNECIMENTO E INSTALAÇÃO. | M² | 239,61 | 124,68 | 152.945 | 36647.1409
5.4 | SETOP | ED-50997 | PEITORIL DE GRANITO CINZA ANDORINHA E = 2 CM | M² | 0,34 | 264,26 | 324.1677 | 110.217
5.5 | SETOP | ED-51002 | SOLEIRA EM GRANITO, NA COR CINZA ANDORINHA, ESP. 2CM, INCLUSIVE REJUNTAMENTO | M² | 0,56 | 295,29 | 362.2322 | 202.8501
6 | VIDROS E ESPELHOS | [6 empty] | 10991.9347
6.1 | SETOP | ED-51160 | VIDRO TEMPERADO TRANSPARENTE INCOLOR, ESP. 10MM, INCLUSIVE FIXAÇÃO E VEDAÇÃO COM GUARNIÇÃO/GAXETA DE BORRACHA NEOPRENE, FORNECIMENTO E INSTALAÇÃO, EXCLUSIVE CAIXILHO/PERFIL | M² | 28,92 | R$ 309,84 | 380.0807 | 10991.9347
7 | ILUMINAÇÃO | [6 empty] | 11203.8451
7.1 | SINAPI | 97593 | LUMINÁRIA TIPO SPOT, DE SOBREPOR, COM 1 LÂMPADA FLUORESCENTE DE 15 W, SEM REATOR - FORNECIMENTO E INSTALAÇÃO. AF_02/2020 | UNID | 17 | 160.46 | 196.8363 | 3346.2168
7.2 | COMPOSIÇÃO PRÓPRIA | 1 | LUMINÁRIA PENDENTE EM LED,RETANGULAR 2 TUBULAR EM CORPO ALUMÍNIO E ACRILICO PRETO, 120 CM 125X12 CM, SIMILAR A INSPIRE HOME PORTOFINO PD1043 FORNECIMENTO E INSTALAÇÃO | UNID | 25 | 160.46 | 196.8363 | 4920.907
7.3 | COMPOSIÇÃO PRÓPRIA | 2 | LAMPADA LED TUBULAR TB 120 CM, G 13 3000K 18 W BIVOLT, SIMILAR A INSPIRE HOME FORNECIMENTO E INSTALAÇÃO | UNID | 50 | 21.14 | 25.9324 | 1296.6219
7.4 | COMPOSIÇÃO PRÓPRIA | 3 | Fornecimento e instalação de trilho eletrificado de EMBUTIR LINEAR | UNID | 6 | 219.47 | 273.3499 | 1640.0993
8 | MARCENARIA | [6 empty] | 13103.7468
8.1 | COMPOSIÇÃO PRÓPRIA | 4 | Revestimento com placa MDF LISO EM CARVALHO 6mm, FORNECIMENTO E INSTALAÇÃO | M² | 38.4 | 278.18 | 341.2434 | 13103.7468
9 | PINTURA | [6 empty] | 14956.2944
9.1 | SUDECAP | 17.03.02 | EMASSAMENTO COM MASSA ACRÍLICA E LIXAMENTO EM PAREDES EXTERNAS, DUAS DEMÃOS, ADP REF 96135 | M² | 190 | 22.95 | 28.1528 | 5349.0253
9.2 | SINAPI | 88423 | APLICAÇÃO MANUAL DE PINTURA COM TINTA TEXTURIZADA ACRÍLICA EM PAREDES EXTERNAS DE CASAS, UMA COR. AF_06/2014 | M² | 380 | 20.61 | 25.2823 | 9607.2691
10 | ACUSTICA | [6 empty] | 88015.2343
10.1 | COMPOSIÇÃO PRÓPRIA | 5 | FORRO ACUSTICO COR CINZA ESCURO, TIPO NUVEM 200X100X5, FORNECIMENTO E INSTALAÇÃO. | M² | 260 | 275.96 | 338.5201 | 88015.2343
11 | LIMPEZA | [6 empty] | 2607.2772
11. | SETOP | ED-50266 | LIMPEZA FINAL PARA ENTREGA DA OBRA | M² | 324 | 6.56 | 8.0472 | 2607.2772
| VALOR TOTAL R$ | [6 empty] | 197248.2527
197248.2527

## BDI
DEMOSTRATIVO DA BONIFICAÇÃO E DESPESAS INDIRETAS B.D.I.
MUNICÍPIO: MUNICIPAL DE SARZEDO | LOCAL: Cãmara Municipal de Sarzedo
PROJETO: Reforma do Plenário | Planilhas de Referência: Setop 08/23 , Sinapi 10//23, Seinfra 08/23, SP Educação 10/23, Orse 10/23, Sudecap 05/2023 COM DESONERAÇÃO- Todas as planilhas desoneradas
1 - ADMINISTRAÇÃO CENTRAL - AC | 5.5%
2 - SEGUROS - S + GARANTIAS - G (S+G) | 1%
3 - RISCOS - R | 1.27%
4 - TRIBUTOS - T | 4.65%
5 - LUCRO - L | 7.5%
6 - CPRB- INSS - E | 0%
7 - DESPESAS FINANCEIRAS - DF | 0.96%
BDI (%) =
BDI (%) =
BDI (%) = | 22.67%
(CONFORME ACÓRDÃO Nº 2622/13 e LEI Nº 13.161 DE 31/08/15)
((1+𝐴𝐶+𝑆+𝐺+𝑅)×(1+𝐷𝐹)×(1+𝐿))/((1−𝐼−𝐶𝑃𝑅𝐵))−1
((1+0,0550+0,0100+0,0127)×(1+0,0096)×(1+0,0750))/((1−0,0465−0))−1

## COMPOSIÇÃO
PLANILHA COMPOSIÇÃO DE CUSTO- SERVIÇOS CONTRATANTE CAMARA MUNICIPAL DE SARZEDO BDI : 22,67% OBRA: REFORMA PLENÁRIO 11/12/2023
PLANILHA REFERENCIA: Setop 08/23 , Sinapi 10//23, Seinfra 08/23, SP Educação 10/23, Orse 10/23, Sudecap 05/2023 COM DESONERAÇÃO
Relatório de Composições
LUMINÁRIA PENDENTE EM LED, CORPO EM ALUMÍNIO, POTÊNCIA MÍNIMA 200W E MÁXIMA 210W (UN), SIMILAR A INSPIRE HOME PORTOFINO PD1043
Material |  | FONTE | UNID | COEFICIENTE | PREÇO UNITÁRIO | TOTAL
I9121 SEINFRA | LUMINÁRIA PENDENTE EM LED, CORPO EM ALUMÍNIO POTÊNCIA, MÍNIMA 200W E MÁXIMA 210W | SEINFRA | UN | 1 | 690 | 690
|  |  |  | TOTAL Material: |  | 690
Mão de Obra |  | FONTE | UNID | COEFICIENTE | PREÇO UNITÁRIO | TOTAL
I0042 SEINFRA | AJUDANTE DE ELETRICISTA | SEINFRA | H | 2 | 19.1 | 38.2
I2312 SEINFRA | ELETRICISTA | SEINFRA | H | 2 | 24.15 | 48.3
|  |  |  | TOTAL Mão de Obra: |  | 86.5
|  |  |  | Valor Total: |  | 776.5
|  |  |  | Valor Total com BDI: |  | 952.5325
COMPOSIÇÃO 2- Lampada led tubular t8 bivolt 18/20 w, base g13 SIMILAR A INSPIRE HOME
Encargos Complementares |  | FONTE | UNID | COEFICIENTE | PREÇO UNITÁRIO | TOTAL
ORSE- S10552 | Encargos Complementares - Eletricista | ORSE | h | 0.15 | 3.68 | 0.55
|  |  |  | TOTAL Encargos Complementares: |  | 0.55
Material |  | FONTE | UNID | COEFICIENTE | PREÇO UNITÁRIO | TOTAL
ORSE-I12884 | LAMPADA LED TUBULAR TB 120 CM, G 13 3000K 18 W BIVOLT, SIMILAR A INSPIRE HOME | ORSE | un | 1 | 17.89 | 17.89
|  |  |  | TOTAL Material: |  | 17.89
Mão de Obra |  | FONTE | UNID | COEFICIENTE | PREÇO UNITÁRIO | TOTAL
ORSE-I02436S | Eletricista (horista) | ORSE | h | 0.15 | 18.16 | 2.72
|  |  |  | TOTAL Mão de Obra: |  | 2.72
|  |  |  | Valor Total: |  | 21.14
|  |  |  | Valor Total com BDI: |  | 25.9324
COMPOSIÇÃO 3- Fornecimento e instalação de trilho eletrificado de EMBUTIR LINEAR
Encargos Complementares |  | FONTE | UNID | COEFICIENTE | PREÇO UNITÁRIO | TOTAL
S10552 | Encargos Complementares - Eletricista | ORSE | h | 1.5 | 3.68 | 5.52
S10549 | Encargos Complementares - Servente | ORSE | h | 1.5 | 3.82 | 5.73
|  |  |  | TOTAL Encargos Complementares: |  | 11.25
Material |  | FONTE | UNID | COEFICIENTE | PREÇO UNITÁRIO | TOTAL
I12925 | Lâmpada PAR 20 Led 7w bivolt am/br/neu | ORSE | un | 2 | 19.6 | 39.2
I14253 | Spot direcionável para trilhos PAR 20 - Exclusive lâmpada | ORSE | un | 2 | 33.9 | 67.8
I14264 | Trilho eletrificado de 2m | ORSE | un | 1 | 54.9 | 54.9
|  |  |  | TOTAL Material: |  | 161.9
Mão de Obra |  | FONTE | UNID | COEFICIENTE | PREÇO UNITÁRIO | TOTAL
I02436S | Eletricista (horista) | ORSE | h | 1.5 | 18.16 | 27.24
I06111S | Servente de obras (horista) | ORSE | h | 1.5 | 12.72 | 19.08
|  |  |  | TOTAL Mão de Obra: |  | 46.32
|  |  |  | Valor Total: |  | 219.47
|  |  |  | Valor Total com BDI: |  | 269.2238
COMPOSIÇÃO 4- Revestimento com placa MDF LISO EM CARVALHO 6mm - Rev 01 (m2)
Encargos Complementares |  | FONTE | UNID | COEFICIENTE | PREÇO UNITÁRIO | TOTAL
S10551 | Encargos Complementares - Carpinteiro | ORSE | h | 1 | 3.71 | 3.71
S10549 | Encargos Complementares - Servente | ORSE | h | 0.3 | 3.82 | 1.15
|  |  |  | TOTAL Encargos Complementares: |  | 4.86
Material |  | FONTE | UNID | COEFICIENTE | PREÇO UNITÁRIO | TOTAL
I08384 | Chapa em MDF LISO EM CARVALHO esp: 6mm | ORSE | m2 | 1 | 278.18 | 278.18
I01674 | Parafuso cabeça abaulada 16 x 200mm | ORSE | un | 4 | 9.9 | 39.6
|  |  |  | TOTAL Material: |  | 317.78
Mão de Obra |  | FONTE | UNID | COEFICIENTE | PREÇO UNITÁRIO | TOTAL
I01213S | Carpinteiro de formas (horista) | ORSE | h | 1 | 18.16 | 18.16
I06111S | Servente de obras (horista) | ORSE | h | 0.3 | 12.72 | 3.82
|  |  |  | TOTAL Mão de Obra: |  | 21.98
|  |  |  | Valor Total: |  | 86.66
|  |  |  | Valor Total com BDI: |  | 106.3058
COMPOSIÇÃO 5- FORRO ACUSTICO COR CINZA ESCURO, TIPO NUVEM 200X100X5
Serviço |  | FONTE | UNID | COEFICIENTE | PREÇO UNITÁRIO | TOTAL
ORÇAMENTO PROPRIO | FORRO ACUSTICO COR CINZA ESCURO, TIPO NUVEM 200X100X5, FORNECIMENTO E INSTALAÇÃO. | SINAPI | M2 | 1 | 229.03 | 229.03
88240 | AJUDANTE DE ESTRUTURA METÁLICA COM ENCARGOS COMPLEMENTARES | SINAPI | H | 1.2 | 18.28 | 21.936
88278 | MONTADOR DE ESTRUTURA METÁLICA COM ENCARGOS COMPLEMENTARES | SINAPI | H | 1.2 | 20.83 | 24.996
|  |  |  | TOTAL Serviço: |  | 275.962
|  |  |  | Valor Total: |  | 786.74
|  |  |  | Valor Total: |  | 275.962
|  |  |  | Valor Total com BDI: |  | 338.5226